## Vanilla
Input | Output Voltage | Vanilla
0 | 0 | 0
0.15625 | 0.15 | 1
0.3125 | 0.31 | 2
0.46875 | 0.46 | 3
0.625 | 0.62 | 4
0.78125 | 0.78 | 5
0.9375 | 0.94 | 6
1.0938 | 1.09 | 7
1.25 | 1.24 | 8
1.4062 | 1.4 | 9
1.5625 | 1.55 | 10
1.7188 | 1.71 | 11
1.875 | 1.87 | 12
2.0312 | 2.03 | 13
2.1875 | 2.18 | 14
2.3438 | 2.34 | 15
2.5 | 2.47 | 16
2.6562 | 2.63 | 17
2.8125 | 2.78 | 18
2.9688 | 2.94 | 19
3.125 | 3.1 | 20
3.2812 | 3.25 | 21
3.4375 | 3.41 | 22
3.5938 | 3.57 | 23
3.75 | 3.72 | 24
3.9062 | 3.87 | 25
4.0625 | 4.03 | 26
4.2188 | 4.19 | 27
4.375 | 4.35 | 28
4.5312 | 4.5 | 29
4.6875 | 4.66 | 30
4.8438 | 4.82 | 31

## R to GND
Input | Output Voltage | Vanilla
0 | 0 | 0
0.15625 | 0.1 | 1
0.3125 | 0.2 | 2
0.46875 | 0.31 | 3
0.625 | 0.41 | 4
0.78125 | 0.51 | 5
0.9375 | 0.62 | 6
1.0938 | 0.72 | 7
1.25 | 0.82 | 8
1.4062 | 0.92 | 9
1.5625 | 1.03 | 10
1.7188 | 1.13 | 11
1.875 | 1.24 | 12
2.0312 | 1.34 | 13
2.1875 | 1.44 | 14
2.3438 | 1.55 | 15
2.5 | 1.63 | 16
2.6562 | 1.73 | 17
2.8125 | 1.84 | 18
2.9688 | 1.94 | 19
3.125 | 2.05 | 20
3.2812 | 2.15 | 21
3.4375 | 2.26 | 22
3.5938 | 2.36 | 23
3.75 | 2.46 | 24
3.9062 | 2.56 | 25
4.0625 | 2.67 | 26
4.2188 | 2.77 | 27
4.375 | 2.88 | 28
4.5312 | 2.98 | 29
4.6875 | 3.09 | 30
4.8438 | 3.19 | 31

## Red LED
Input | Output Voltage | Vanilla
0 | 0 | 0
0.15625 | 0.15 | 1
0.3125 | 0.31 | 2
0.46875 | 0.46 | 3
0.625 | 0.62 | 4
0.78125 | 0.78 | 5
0.9375 | 0.94 | 6
1.0938 | 1.09 | 7
1.25 | 1.24 | 8
1.4062 | 1.4 | 9
1.5625 | 1.55 | 10
1.7188 | 1.69 | 11
1.875 | 1.81 | 12
2.0312 | 1.92 | 13
2.1875 | 2.03 | 14
2.3438 | 2.14 | 15
2.5 | 2.23 | 16
2.6562 | 2.33 | 17
2.8125 | 2.44 | 18
2.9688 | 2.55 | 19
3.125 | 2.65 | 20
3.2812 | 2.76 | 21
3.4375 | 2.87 | 22
3.5938 | 2.97 | 23
3.75 | 3.07 | 24
3.9062 | 3.17 | 25
4.0625 | 3.28 | 26
4.2188 | 3.39 | 27
4.375 | 3.49 | 28
4.5312 | 3.59 | 29
4.6875 | 3.7 | 30
4.8438 | 3.81 | 31

## Green LED
Input | Output Voltage | Vanilla
0 | 0 | 0
0.15625 | 0.15 | 1
0.3125 | 0.31 | 2
0.46875 | 0.47 | 3
0.625 | 0.62 | 4
0.78125 | 0.78 | 5
0.9375 | 0.94 | 6
1.0938 | 1.09 | 7
1.25 | 1.24 | 8
1.4062 | 1.4 | 9
1.5625 | 1.55 | 10
1.7188 | 1.71 | 11
1.875 | 1.87 | 12
2.0312 | 2.03 | 13
2.1875 | 2.17 | 14
2.3438 | 2.3 | 15
2.5 | 2.39 | 16
2.6562 | 2.5 | 17
2.8125 | 2.61 | 18
2.9688 | 2.72 | 19
3.125 | 2.83 | 20
3.2812 | 2.93 | 21
3.4375 | 3.04 | 22
3.5938 | 3.15 | 23
3.75 | 3.25 | 24
3.9062 | 3.36 | 25
4.0625 | 3.47 | 26
4.2188 | 3.57 | 27
4.375 | 3.68 | 28
4.5312 | 3.79 | 29
4.6875 | 3.9 | 30
4.8438 | 4 | 31

## U LIEK BLU
Input | Output Voltage | Vanilla
0 | 0 | 0
0.15625 | 0.15 | 1
0.3125 | 0.31 | 2
0.46875 | 0.47 | 3
0.625 | 0.62 | 4
0.78125 | 0.78 | 5
0.9375 | 0.94 | 6
1.0938 | 1.09 | 7
1.25 | 1.24 | 8
1.4062 | 1.4 | 9
1.5625 | 1.55 | 10
1.7188 | 1.71 | 11
1.875 | 1.87 | 12
2.0312 | 2.03 | 13
2.1875 | 2.18 | 14
2.3438 | 2.34 | 15
2.5 | 2.46 | 16
2.6562 | 2.58 | 17
2.8125 | 2.7 | 18
2.9688 | 2.81 | 19
3.125 | 2.91 | 20
3.2812 | 3.02 | 21
3.4375 | 3.13 | 22
3.5938 | 3.24 | 23
3.75 | 3.33 | 24
3.9062 | 3.44 | 25
4.0625 | 3.54 | 26
4.2188 | 3.65 | 27
4.375 | 3.76 | 28
4.5312 | 3.87 | 29
4.6875 | 3.97 | 30
4.8438 | 4.08 | 31